## 分类导航
首页 | 产品中心 |  |  |  | 行业应用 | 智能工程 | 服务支持 | 长长激光 | 产品中心：表达工厂有哪些产品
应用方案：表达 行业目前的应用方式
| 光纤激光切板机 | 单平台光纤激光切板机 | CC-B 系列 | CC3015B-1500W | 国防军工 | 自动化应用 | 客户服务 |  | 智能工程：表达 智能化不同阶段应用选择
|  | 双平台光纤激光切板机 | CC-H 系列 |  | 航天航空 | 智能生产线 | 资料下载
|  | 双平台大包围光纤激光切板机 | CC-A 系列 |  | 汽车制造 | 智能工厂 | 长长学堂
|  | 卷材光纤激光切管机 | CC-C 系列 |  | 船舶港口
|  | 坡口光光纤激光切板机 | CC-O 系列 |  | 轨道交通
石油化工
工程机械
| 光纤激光切管机 | 双卡盘光纤激光切管机 | CC-T2系列 | CC6022T2-1500W | 农用机械
|  | 三卡盘光纤激光切管机 | CC-T3系列 |  | 钣金加工
|  | 四卡盘重型光纤激光切管机 | CC-T4系列 |  | 五金加工
|  | 坡口光纤激光切管机 | CC-TB系列 |  | 电梯制造
电器制造
厨卫制造
| 激光焊接机 | 手持激光焊接机 | CC-W系列 | CCW-1500W | 金属家具
|  | 自动激光焊接机 | CC-WA系列 | CCWA-1500W | 医疗机械
健身器材
建材装饰
教学科研
| 自动化配套设备 | 卷材自动送料机 | CC-CF系列 | Coil feeder machine
|  | 板材自动上料机 | CC-PF系列 | Plate feeding machine
|  | 板材自动上下料机 | CC-PLU系列 | Plate loading and unloading machine
|  | 管材半自动上料机 | CC-SAT系列 | Semi-automatic feeding machine for tube
|  | 管材全自动上料机 | CC-FAT系列 | Full-automatic feeding machine for tube

## 光纤激光切板机参数
产品详情页
不动列 | 左右拉文字框
规格参数 |  | 单品台机型选择
机型/Model | CC3015B | 单平台型号 | 机器工作幅面 | 机器尺寸
加工幅面（长X宽） | 3000x1500mm | CC3015B | 3000*1500mm | 4614*2867*1780
机器尺寸（长X宽X高） | 4613x2838x1803mm | CC4015B | 4000*1500mm | 5562*2867*1780
X轴行程 | 3030mm | CC4020B | 4000*2000mm | 5662*3413*1635
Y轴行程 | 1520mm | CC6015B | 6000*1500mm | 8151*2867*1780
Z轴行程 | 120mm | CC6020B | 6000*2000mm | 8251*3413*1635
X/Y轴定位精度 | ±0.03mm | CC6025B | 6000*2500mm | 8351*3892*1766
X/Y轴重复定位精度 | ±0.02mm | CC8025B | 8000*2500mm | 10351*3892*1766
X/Y轴最大定位速度 | 120m/min | CC10025B | 10000*2500mm | 12351*3892*1766
X/Y轴最大加速度 | 1.2G | CC12025B | 12000*2500mm | 14351*3892*1766
床身 | 管焊/板焊 | CC13025B | 13000*2500mm | 15351*3892*1766
电力需求 | 三相五线380V/50HZ/50A
瞄准定位 | 红光智能
冷却方式 | 水冷
是否可升级功能
坡口切割 | 是
自动化配套 | 板材自动化
智能生产线 | 是
推荐机型 | A系列 双平台大包围 | H系列 双平台 | 板材自动化
自动化配套
规格参数 |  | 单品台机型选择
|  | 双平台型号 | 机器工作幅面 | 机器尺寸
机型/Model | CC3015H | CC3015H | 3000*1500mm | 7879*3104*1796
加工幅面（长X宽） | 3000x1500mm | CC4015H | 4000*1500mm | 9825*3104*1796
外形尺寸（长X宽X高） | 7880x3115x1796mm | CC4020H | 4000*2000mm | 9925*3650*2090
X轴行程 | 3030mm | CC6015H | 6000*1500mm | 13825*3104*1796
Y轴行程 | 1520mm | CC6020H | 6000*2000mm | 13925*3650*2090
Z轴行程 | 120mm | CC6025H | 6000*2500mm | 14035*3650*2100
X/Y轴定位精度 | ±0.03mm | CC8025H | 8000*2500mm | 16035*3650*2100
X/Y轴重复定位精度 | ±0.02mm | CC10025H | 10000*2500mm | 18035*3650*2100
X/Y轴最大定位速度 | 120m/min | CC12025H | 12000*2500mm | 20035*3650*2100
X/Y轴最大加速度 | 1.2G | CC13025H | 13000*2500mm | 21035*3650*2100
床身 | 管焊
电力需求 | 三相五线380V/50HZ/50A
瞄准定位 | 红光智能
冷却方式 | 水冷
是否可升级功能
坡口切割 | 是
自动化配套 | 板材自动化
智能生产线 | 是
规格参数 |  | 单品台机型选择
机型/Model | CC3015A | 双平台大包围型号 | 机器工作幅面 | 机器尺寸
加工幅面（长X宽） | 3000x1500mm | CC3015A | 3000*1500mm | 8216*2855*2150
外形尺寸（长X宽X高） | 8204x2856x2240mm | CC4015A | 4000*1500mm | 10313*2855*2150
X轴行程 | 3030mm | CC4020A | 4000*2000mm | 10313*3376*2240
Y轴行程 | 1520mm | CC6015A | 6000*1500mm | 14008*2855*2150
Z轴行程 | 120mm | CC6020A | 6000*2000mm | 14308*3275*2252
X/Y轴定位精度 | ±0.03mm | CC6025A | 6000*2500mm | 14345*4255*2252
X/Y轴重复定位精度 | ±0.02mm | CC8025A | 8000*2500mm | 16355*4255*2252
X/Y轴最大定位速度 | 120m/min | CC10025A | 10000*2500mm | 18355*4255*2252
X/Y轴最大加速度 | 1.2G | CC12025A | 12000*2500mm | 20355*4255*2252
整机功率 | ≤13KW | CC13025A | 13000*2500mm | 21355*4255*2252
电力需求 | 三相五线380V/50HZ/50A
瞄准定位 | 红光智能
冷却方式 | 水冷
是否可升级功能
坡口切割 | 是
自动化配套 | 板材自动化
智能生产线 | 是

## 光纤激光切板机参数激光功率选择
激光功率选择
激光器功率 | 1000W | 1500W | 2000W | 3000W | 4000W | 6000W | 8000W | 10000W | 12000W | 15000W | 20000W
长期切割金属厚度举例
碳钢（铁） | 8mm | 12mm | 16mm | 18mm | 22mm | 22mm | 25mm | 30mm | 35mm | 40mm | 50mm
不锈钢 | 4mm | 5mm | 6mm | 8mm | 10mm | 14mm | 18mm | 20mm | 25mm | 30mm | 35mm
铝 | 3mm | 5mm | 6mm | 8mm | 10mm | 16mm | 18mm | 20mm | 22mm | 25mm | 50mm
黄铜 | 3mm | 4mm | 6mm | 8mm | 10mm | 16mm | 18mm | 20mm | 22mm | 25mm | 20mm